## 专业分包-加固工程
老图书馆改造工程项目加固工程专业分包报价表
单位工程名称：建筑工程 |  |  |  | 标段：老图书馆改造项目
序号 | 项目编码 | 项目名称 | 项目特征描述 |  | 计量单位 | 工程量 | 金额（元）
[7 empty] | 综合单价 | 合价 | 备注
1 | 011602001001 | 梁加固 | 1.对裸露钢筋进行除锈 2.凿除已经损坏的保护层 3.加大截面（含模板）向内灌料时宜在楼板上开直径为60mm间距约400mm的洞 4.详见图纸并符合设计及规范要求 |  | m2 | 100.2 |  |  | 包工包料
2 | 010515001001 | 现浇构件钢筋 | 1.梁加固植筋 2.新增带肋钢筋HRB400以内 直径≤φ18mm |  | t | 0.414 |  |  | 包工包料
3 | 01010100200 | 挖一般土方 | 1.土壤类别:一、二类土 2.挖土深度:10m以内 |  | m3 | 129.2 |  |  | 包工包料
4 | 010103001001 | 回填方 | 1.密实度要求:设计要求 2.填方来源、运距:投标方自行综合考虑 |  | m3 | 64.6 |  |  | 包工包料
5 | 010103002001 | 余方弃置 | 1.废弃料品种:一、二类土 2.运距:由投标人自行考虑 |  | m3 | 64.6 |  |  | 包工包料
6 | 011602001003 | 墙加固 | 1.对裸露钢筋进行除锈 2.凿除已经损坏的保护层 3.混凝土采用高一标号C25细石混凝土或灌浆料。 4.详见图纸并符合设计及规范要求 |  | m2 | 582.31 |  |  | 包工包料
7 | 010515001002 | 现浇构件钢筋 | 1.墙加固植筋 2.新增带肋钢筋HRB400以内 直径≤φ18mm |  | t | 7.445 |  |  | 包工包料
8 | 010404001001 | 垫层 | 1.垫层材料种类、配合比、厚度:刚性垫块C20（含模板） 2.凿开砂浆面层看是否有刚性垫块;无刚性垫块,则采用JKQ2加固节点进行加固 3.表面清理 4.详见图纸并符合设计及规范要求 |  | m3 | 3.76 |  |  | 包工包料
9 | 010505003001 | 平板 | 1.原板加大截面（含模板） 2.构件包钢加固 注乳胶水泥浆 3.详见图纸并符合设计及规范要求 |  | m3 | 5.33 |  |  | 包工包料
10 | 010515001003 | 现浇构件钢筋 | 1.板加固植筋 2.新增带肋钢筋HRB400以内 直径≤φ18mm |  | t | 0.731 |  |  | 包工包料
11 | 011602001004 | 板凿毛 | 1.对裸露钢筋进行除锈 2.凿除已经损坏的保护层 3.详见图纸并符合设计及规范要求 |  | m2 | 88.84 |  |  | 包工包料
12 | 010502001001 | 矩形柱 | 1.柱加大截面（含模板） 2.表面凿毛除锈清理 3.详见图纸并符合设计及规范要求 |  | m3 | 18.63 |  |  | 包工包料
13 | 010515001004 | 现浇构件钢筋 | 1.柱加固植筋 2.新增带肋钢筋HRB400以内 直径≤φ18mm |  | t | 2.152 |  |  | 包工包料
不含税总价
税金（9%）
含税总价