## Sheet1
280m水泥路围挡喷淋设施喷淋系统材料费
序号 | 名称 | 数量 | 单位 | 单价 | 总价（元） | 备注
1 | 三水间喷雾机11KW50L | 1 | 套 |  |  | 含主机、泥沙过滤器、440个喷雾头、440米9.5mmPA管（含运费、安装）
2 | 联塑给水管PVC-DN110 | 167 | 米 |  |  | 1.3MPa
3 | 落地式成套配电箱 | 1 | 套
4 | 正泰铜芯电力电缆YJV-3*6+1*4 | 50 | 米
5 | 线管（塑料管）UPVC32 | 50 | 米
6 | 海利水箱 | 1 | 台 |  |  | 容量2T,含运费、安装
7 | 五羊本田电动抽水泵2.2KW | 1 | 台
8 | 实控器 | 1 | 个
9 | 小计
10 | 税金
合计
报价单位：