## 水泥路面工程数量表
路面工程数量表(水泥混凝土)
172 排土场重载试验道路尾泥稳定层中试及绿色应用研究项目设计 | [8 empty] | 第1页 共2页
序号 | 起 点 桩 号 | 终 点 桩 号 | 长 度 | 水泥混凝土路面工程数量 |  |  |  |  | 备 注
行车道路面
|  |  |  | 20cm水泥混凝土 | 20cm6%废铁矿石微粉稳定土 | 20cm4%废铁矿石微粉稳定土 | 15cm6%废铁矿石微粉稳定土 | 15cm4%废铁矿石微粉稳定土
|  |  |  | 面层 | 基层 | 底基层 | 基层 | 底基层
|  |  |  | 工 | 工 | 工 | 工 | 工
|  |  |  | 程 | 程 | 程 | 程 | 程
|  |  |  | 量 | 量 | 量 | 量 | 量
|  |  | (m) | (m2) | (m2) | (m2) | (m) | (m3)
1 | 0 | ～ | 700 | 5600 | 5880 | 6174
2 | 700 | ～ | 1232 | 4256 |  |  | 4468.8 | 4692.24
合 计 |  |  | 1932 | 9856 | 5880 | 6174 | 4468.8 | 4692.24
编制:

## 钢筋工程数量表
路面工程数量表(钢筋)
172 排土场重载试验道路尾泥稳定层中试及绿色应用研究项目设计 | [15 empty] | 第2页 共2页
序号 | 起点桩号 | 终点桩号 | 长度 | 钢筋混凝土面板 |  | 纵 缝（设拉杆） |  | 横向施工缝、加传力杆缩缝 |  | 胀缝(设传力杆) |  |  |  | 雨水篦子 边缘加强钢筋 |  | 角隅补强钢筋 |  |  | 套 筒 | 备 注
|  |  |  | 混凝土增量 | 钢筋(Kg) | 缝数 | 钢筋(Kg) | 缝数 | 钢筋(Kg) | 缝数 | 钢筋(Kg) |  |  | 雨水篦子 | 钢筋（Kg) | 边数 | 钢筋(Kg)
|  |  | (m) | (m3) | φ12 | (道) | φ14 | (道) | φ32 | (道) | φ10 | φ14 | φ32 | (个) | φ12 | (处) | φ6 | φ14 | （个）
1 | 0 | ～ | 700 |  |  | 1 | 592.9 | 1 | 139 | 1 | 28.5 | 77.3 | 139 |  |  | 4 | 2.8 | 104.8 | 44
2 | 700 | ～ | 1232 |  |  | 1 | 450.604 | 1 | 139 | 1 | 28.5 | 77.3 | 139 |  |  | 4 | 2.8 | 104.8 | 44
21
合 计 |  |  | 1932 |  |  |  | 1043.504 |  | 278 |  | 57 | 154.6 | 278 |  | 0 |  | 5.6 | 209.6 | 88
编制: 复核: