## 劳务分包-土建
172 排土场重载试验道路尾泥稳定层中试及绿色应用研究项目
单位工程名称：道路工程 |  |  | 标段：172 排土场重载试验道路尾泥稳定层中试及绿色应用研究项目 |  |  |  | 第 1 页 共 1 页
序号 | 项目名称 | 项目特征描述 |  | 计量单位 | 工程量 | 金额（元）
[6 empty] | 综合单价 |  | 合价 | 其中：暂估价
整个项目
路基防护
1 | 喷播植草(灌木）籽 | 1.基层材料种类规格:种植土 2.草（灌木）籽种类:茼蒿菊草籽 3.养护期:按六个月 |  | m2 | 3673.73 |  |  |  | 包工包料
路基排水
2 | 挖沟槽土方 | 1.土壤类别:综合考虑 2.挖土深度:按设计要求 3.人工配合挖掘机挖土 |  | m3 | 195.5 |  |  |  | 包工包料
3 | 余方弃置 | 1.废弃料品种:余土弃置 2.运距:暂按10km计 |  | m3 | 195.5 |  |  |  | 包工包料
4 | 排水沟、截水沟 | 1.断面尺寸:60*60(cm) 2.砌体材料:片石 3.砂浆强度等级:M7.5水泥砂浆 4.M10砂浆勾缝、抹面 5.具体详见施工设计图 |  | m | 340 |  |  |  | 包工包料
道路面层
5 | 水泥混凝土 | 1.混凝土强度等级:抗折4.5Mpa混凝土 2.厚度:20cm 3.含养生、拉防滑条、锯缝等 |  | m2 | 9893.75
6 | 现浇构件钢筋 | 1.钢筋种类:RPB300 2.钢筋规格:详见施工设计图 |  | t | 0.562 |  |  |  | 包工包料
7 | 现浇构件钢筋 | 1.钢筋种类:HRB335 2.钢筋规格:详见施工设计图 |  | t | 1.465 |  |  |  | 包工包料
1-φ0.75 钢筋混凝土圆管涵
8 | 挖一般土方 | 1.土壤类别:综合考虑 2.挖土深度:按设计要求 |  | m3 | 163.3 |  |  |  | 包工包料
9 | 砂砾垫层 | 1.厚度:按设计图纸要求 2.材料品种、规格及比例:砂砾垫层 3.具体详见设计施工图 |  | m3 | 17.26 |  |  |  | 包工包料
10 | 混凝土基础 | 1.混凝土强度等级:C15 2.模板安拆 3.具体详见设计施工图 |  | m3 | 29.08
11 | 浆砌块料 | 1.部位:八字墙墙身 2.材料品种、规格:M10浆砌片石 3.砂浆强度等级:M10 4.泄水孔材料品种、规格:按设计要求 5.滤水层要求:按设计要求 6.沉降缝要求:按设计要求 7.具体详见设计施工图 |  | m3 | 9.5 |  |  |  | 包工包料
12 | 浆砌块料 | 1.部位:八字墙基础、铺底 2.材料品种、规格:M10浆砌片石 3.砂浆强度等级:M10 4.泄水孔材料品种、规格:按设计要求 5.滤水层要求:按设计要求 6.沉降缝要求:按设计要求 7.具体详见设计施工图 |  | m3 | 9 |  |  |  | 包工包料
13 | 水泥砂浆抹面 | 1.砂浆配合比:M10 2.部位:挡墙砂浆抹面 |  | m2 | 22.5 |  |  |  | 包工包料
14 | 混凝土挡墙墙身 | 1.一字墙 2.混凝土强度等级:C20砼 3.含模板安拆 4.具体详见设计图 |  | m3 | 7.9 |  |  |  | 包工包料
15 | 混凝土挡墙压顶 | 1.石帽 2.混凝土强度等级:C30砼 3.含模板安拆 4.具体详见设计图 |  | m3 | 0.4 |  |  |  | 包工包料
16 | Φ750钢筋混凝土圆管涵 | 1.部位:涵身 2.名称:Φ750钢筋混凝土圆管涵 3.混凝土强度等级:C30混凝土 4.含预制、吊装、运输等一切费用 5.接口方式：混凝土接口 6.钢筋制安 7.含防水及沥青麻絮填缝 8.具体详见施工设计图 |  | m | 42 |  |  |  | 包工包料
17 | 措施项目
不含税价
税价（9%）
合 计 | [7 empty] | 0