## 劳务分包
西检门岗前路面及排水沟修缮项目劳务分包报价清单
工程名称：西检门岗前路面及排水沟修缮项目
序号 | 项目编码 | 项目名称 | 项目特征描述 | 计量单位 | 工程量 | 金额（元）
[6 empty] | 不含税综合单价 | 小计 | 备注
整个项目
1 | 041001001001 | 拆除路面 | 1.拆除原有钢筋混凝土路面 2.其他未尽事宜详见施工图及现场 | ㎡ | 656.09
2 | 041001002001 | 拆除原排水沟盖板 | 1.拆除原排水沟盖板 2.其他未尽事宜详见施工图及现场 | ㎡ | 48
3 | 040103002001 | 余方弃置 | 1.拆除旧路面垃圾外运 2.运距：以实际为准， 暂定5km | m³ | 704.09
4 | 040203007001 | 水泥混凝土 | 1.40cm水泥混凝土路面 2.单层双向钢筋网配筋Ф16@200 3.5%水泥级配碎石300mm 4.300厚摊铺路基层片石 5.含养生、拉防滑条、锯缝等 6.其他未尽事宜详见施工图纸及现场 | m2 | 656.09
5 | 040202013001 | 路基片石 | 1.300厚摊铺路基层片石 2.其他未尽事宜详见施工图纸及现场 | m2 | 656.09
6 | 040202015001 | 水泥稳定碎(砾）石 | 1.5%水泥级配碎石300mm 2.其他未尽事宜详见施工图纸及现场 | m2 | 656.09
7 | 010515001002 | 现浇构件钢筋 | 1.混凝土路面配筋@16@200 2.其他未尽事宜详见施工图纸及现场 | t | 16.94
8 | 040504002001 | 混凝土井 | 1.混凝土分水井 2.规格尺寸：直径1200mm，深2000mm 3.其他未尽事宜详见施工图纸及现场 | 座 | 1 |  |  | 包工包料
9 | 010512008001 | 沟盖板、井盖板 、井圈 | 1.排水沟盖板 2.尺寸：2000*1000 3.其他未尽事宜详见施工图纸及现场 | m³ | 19.2 |  |  | 包工包料
10 | 010512008002 | 沟盖板、井盖板 、井圈 | 1.分水井球墨铸铁雨水盖板 2.其他未尽事宜详见施工图纸及现场 | m³ | 1 |  |  | 包工包料
|  | 措施项目 |  | 项 | 1
不含税总价
税金（3%）
含税总价