## 主材采购
主材报价清单
序号 | 项目名称 | 项目特征描述 | 计量单位 | 工程量 | 成本控制单价（元） | 合计
1 | 水泥混凝土 | 1.混凝土强度等级:C35混凝土 2.厚度:40cm | m³ | 262.44
2 | 路基片石 | 1.300厚摊铺路基层片石 2.其他未尽事宜详见施工图纸及现场 | m³ | 260.99
3 | 水泥稳定碎(砾）石 | 1.5%水泥级配碎石300mm 2.其他未尽事宜详见施工图纸及现场 | ㎡ | 656.09
4 | 现浇构件钢筋 | 1.混凝土路面配筋@16@200 2.其他未尽事宜详见施工图纸及现场 | t | 16.94
不含税合计
税金（13%）
含税总价