## 汇总表
矿山公园单身宿舍楼改造项目劳务控制价汇总表
工程名称：矿山公园单身宿舍楼改造项目
序号 | 单位工程名称 | 控制价
1 | 建筑工程 | 0
2 | 给排水工程 | 0
3 | 电气工程 | 0
4 | 弱电工程 | 0
合计 |  | 0
以上控制价已含劳务税率9%

## 劳务分包-建筑工程
矿山公园单身宿舍楼改造项目建筑工程劳务分包清单与计价表
单位工程名称：建筑工程 |  |  |  | 标段：矿山公园单身宿舍楼改造项目
序号 | 项目编码 | 项目名称 | 项目特征描述 |  | 计量单位 | 工程量 | 金额（元）
[7 empty] | 综合单价 | 合价 | 其中：暂估价
整个项目
拆除工程
屋面拆除
拆除原有屋面面层
| 011603001001 | 木构件拆除 | 1.原腐朽木屋面拆除 2.含垃圾外运 |  | m2 | 322.21
1 | 011607001002 | 屋面面层拆除 | 1.原有屋面面层拆除 2.含垃圾外运 3.包工包料 |  | m2 | 322.21
混凝土及钢筋混凝土拆除
2 | 011602002002 | 钢筋混凝土构件拆除 | 1.原有装饰构件拆除 2.含垃圾外运 3.包工包料 |  | m2 | 14.52
门窗拆除
3 | 011610002004 | 金属门拆除 | 1.金属门拆除 2.含垃圾外运 3.包工包料 |  | 樘 | 28
5 | 011610002005 | 金属窗拆除 | 1.金属窗拆除 2.含垃圾外运 3.包工包料 |  | 樘 | 38
墙面拆除
6 | 011608002003 | 铲除涂料面 | 1.铲除原有内墙饰面层 2.含垃圾外运 |  | m2 | 2150.22
7 | 011608002002 | 铲除涂料面 | 1.铲除原有外墙饰面层 2.含垃圾外运 |  | m2 | 389.15
| 011605002002 | 立面块料拆除 | 1.原有外墙饰面层拆除 2.含垃圾外运 |  | m2 | 55.22
楼地面拆除
8 | 011605001002 | 平面块料拆除 | 1.原有楼地面面层铲除 2.含垃圾外运 |  | m2 | 440.44
9 | 011613002001 | 拆除水路、电路、卫生洁具、灯具等 | 1.拆除水路、电路、卫生洁具、灯具等 2.含垃圾外运 |  | m2 | 508.2
门窗工程
21 | 010801001002 | 木质门 | 1.平开门 2.材质：木质门 3.详见图纸并符合设计及规范要求 3.门扇由甲方提供，其余所有工料机全部由劳务分包人自行负责 |  | m2 | 54.47
22 | 010807001002 | 金属（塑钢、断桥）窗 | 1.推拉窗 2.材质：铝合金玻璃窗 3.详见图纸并符合设计及规范要求 4.铝合金窗户由甲方提供，其余所有工料机全部由劳务分包人自行负责 |  | m2 | 88.11
| 011602001004 | 梁加固 | 1.对裸露钢筋进行除锈 2.凿除已经损坏的保护层 3.采用高一标号C30细石混凝土或灌浆料进行高压注浆 4.详见图纸并符合设计及规范要求 |  | m2 | 30.18 |  |  | 包工包料
| 010515001007 | 现浇构件钢筋 | 1.梁加固植筋 2.带肋钢筋HRB400以内直径≤φ18mm |  | t | 0.159 |  |  | 包工包料
| 11602001005 | 墙加固 | 1.混凝土采用高一标号C30细石混凝土或灌浆料 2.详见图纸并符合设计及规范要求 |  | m2 | 1.71 |  |  | 包工包料
| 10515001008 | 现浇构件钢筋 | 1.墙加固植筋 2.新增带肋钢筋HRB400以内 直径≤φ10mm |  | t | 0.011 |  |  | 包工包料
| 10501002001 | 带形基础（墙基 础加固） | 1.混凝土采用高一标号C30细石混凝土或灌浆料 2.详见图纸并符合设计及规范要求 |  | m3 | 0.15 |  |  | 包工包料
| 10515001009 | 现浇构件钢筋 | 1.墙基础加固植筋 2.新增带肋钢筋HRB400以内 直径≤φ25mm |  | t | 0.027 |  |  | 包工包料
| 010505003001 | 平板 | 1.混凝土采用高一标号C30细石混凝土或灌浆料 2.详见图纸并符合设计及规范要求 |  | m3 | 38.67 |  |  | 包工包料
| 10515001010 | 现浇构件钢筋 | 1.板加固植筋 2.新增带肋钢筋HRB400以内 直径≤φ25mm |  | t | 4.771 |  |  | 包工包料
24 | 010901001002 | 瓦屋面 | 1. 平瓦 2. 挂瓦条L30×4 中距按瓦材规格 3. 顺水条-25×5 中距600 4. 防水垫层 5. 1:3水泥砂浆找平层厚15 6. 原钢筋混凝土屋面板(局部修补平整) 7.详见图纸并符合设计及规范要求 |  | m2 | 322.21
楼地面装饰工程
29 | 011102003002 | 块料楼地面 | 1. 清理原楼地面 2. 素水泥浆纵横各扫一道(内掺水重10%%%的108胶) 3. 35厚(架空层55厚)DSM15干硬性水泥砂浆 4. 5厚水泥膏粘结层 5. 10厚(防滑)地砖铺实拍平,专业填缝剂填缝 6.详见图纸并符合设计及规范要求 7.地面瓷砖甲供，其余所有工料机全部由劳务分包人自行负责 |  | m2 | 440.44
墙、柱面装饰与隔断、幕墙工程
内墙饰面
30 | 011407001001 | 墙面喷刷涂料 | 1.内墙涂料 2.详见图纸并符合设计及规范要求 3.涂料和腻子粉甲供，其余所有工料机全部由劳务分包人自行负责 |  | m2 | 1307.61
外墙砖饰面
31 | 011204003002 | 外墙砖饰面 | 1. 清理原建筑外墙 2. 素水泥浆纵横各扫一道(内掺水重10%%%的108胶) 3. 满挂热镀锌方眼网%%C0.9@12.7x12.7,射钉间距500mm 4. 9厚DPM20水泥砂浆打底(内掺水重10%%%的108胶,砂浆保水率≥90%) 5. 6厚DPM20聚合物水泥防水砂浆,毛面(必须待前一道9厚DPM20水泥砂浆打底初凝后才可施工) 6. 5厚瓷砖胶(普通防水砂浆) 7. 外墙砖(燃烧性能为A级) 8.详见图纸并符合设计及规范要求 9.墙面瓷砖甲供，其余均为包工包料 |  | m2 | 389.15
| 011204003003 | 外墙石材饰面 | 1. 清理原建筑外墙 2. 素水泥浆纵横各扫一道(内掺水重10%%%的108胶) 3. 满挂热镀锌方眼网%%C0.9@12.7x12.7,射钉间距500mm 4. 9厚DPM20水泥砂浆打底(内掺水重10%%%的108胶,砂浆保水率≥90%) 5. 6厚DPM20聚合物水泥防水砂浆,毛面(必须待前一道9厚DPM20水泥砂浆打底初凝后才可施工) 6. 5厚瓷砖胶(普通防水砂浆) 7. 外墙砖(燃烧性能为A级) 8.详见图纸并符合设计及规范要求 9.墙面瓷砖甲供，其余均为包工包料 |  | m2 | 55.22
措施项目
33 | 011701001001 | 综合脚手架 | 双排竹架 |  | m2 | 508.2
34 | 011703001001 | 垂直运输 | 机械垂直运输 多层建筑物 建筑物檐高 20m以内 |  | 工日 | 800
不含税总价
税金（9%）
含税总价

## 劳务分包-给排水工程
矿山公园单身宿舍楼改造项目给排水工程劳务分包清单与计价表
单位工程名称：给排水工程 |  |  |  | 标段：矿山公园单身宿舍楼改造项目
序号 | 项目编码 | 项目名称 | 项目特征描述 |  | 计量单位 | 工程量 | 金额（元）
[7 empty] | 综合单价 | 合价 | 备注
整个项目
卫生洁具
1 | 031004003001 | 洗脸盆 | 1.洗脸盆 2.材质:陶瓷 3.组装形式:套装 |  | 组 | 14 |  |  | 包工包料
2 | 031004006002 | 大便器 | 1.座式大便器 2.材质:陶瓷 3.组装形式:套装 4.其他详见施工图 |  | 组 | 14 |  |  | 包工包料
3 | 031003005002 | 不锈钢地漏 | 1.规格:DN75 2.连接形式:粘接 |  | 个 | 14 |  |  | 包工包料
4 | 031004010001 | 淋浴器 | 1.淋浴器 2.其他详见施工图 |  | 套 | 14 |  |  | 包工包料
5 | 031007004001 | 电热水器 | 1.名称:电热水器 2.型号、容量:详见施工图 3.安装方式:挂墙式 |  | 台 | 14 |  |  | 包工包料
给水工程
6 | 031003013003 | 水表阀组 | 1.型号、规格:DN65 2.连接形式:法兰连接 3.附件配置:含螺翼式水表、DN65闸阀2个、DN65止回阀1个、DN65Y型过滤器1个 |  | 组 | 1 |  |  | 包工包料
7 | 031003013004 | 水表 | 1.安装部位(室内外）：旋翼式水表 2.型号、规格：DN20 3.连接形式：螺纹连接 |  | 组 | 14 |  |  | 包工包料
8 | 031003001004 | 螺纹阀门 | 1.类型:截止阀 2.材质:铜 3.规格、压力等级:DN25 4.连接形式:螺纹连接 |  | 个 | 7 |  |  | 包工包料
9 | 031003001005 | 螺纹阀门 | 1.类型:截止阀 2.材质:铜 3.规格、压力等级:DN20 4.连接形式:螺纹连接 |  | 个 | 14 |  |  | 包工包料
10 | 031003001006 | 螺纹阀门 | 1.类型:截止阀 2.材质:铜 3.规格、压力等级:DN15 |  | 个 | 14 |  |  | 包工包料
11 | 031003001007 | 螺纹阀门 | 1.类型:止回阀 2.材质:铜 3.规格、压力等级:DN15 4.连接形式:螺纹连接 |  | 个 | 14 |  |  | 包工包料
12 | 031003001008 | 螺纹阀门 | 1.类型:自动排气阀 2.材质:铜 3.规格、压力等级:DN25 4.连接形式:螺纹连接 |  | 个 | 7 |  |  | 包工包料
13 | 031001007003 | 复合管 | 1.安装部位:室内 2.介质:给水 3.材质、规格、压力等级:钢塑复合管 DN20 （含管件管卡安装等） 4.连接形式:螺纹连接 5.压力试验及吹、洗、消毒设计要求:详见施工图要求 |  | m | 7 |  |  | 包工包料
14 | 031001007004 | 复合管 | 1.安装部位:室内 2.介质:给水 3.材质、规格、压力等级:钢塑复合管 DN25 （含管件管卡安装等） 4.连接形式:螺纹连接 5.压力试验及吹、洗、消毒设计要求:详见施工图要求 |  | m | 53.9 |  |  | 包工包料
15 | 031001007005 | 复合管 | 1.安装部位:室内 2.介质:给水 3.材质、规格、压力等级:钢塑复合管 DN65 （含管件管卡安装等） 4.连接形式:螺纹连接 5.压力试验及吹、洗、消毒设计要求:详见施工图要求 |  | m | 37.4 |  |  | 包工包料
16 | 031001006005 | 塑料管 | 1.安装部位:室内 2.介质:给水 3.材质、规格、压力等级:PP-R聚丙烯塑料给水管,S4系列 DN20 压力等级1.25MPa 4.连接形式:热熔连接 5.压力试验及吹、洗设计要求:详见施工图要求 |  | m | 30.8 |  |  | 包工包料
17 | 031001006006 | 塑料管 | 1.安装部位:室内 2.介质:给水 3.材质、规格、压力等级:PP-R聚丙烯塑料给水管,S4系列 DN15 压力等级1.25MPa 4.连接形式:热熔连接 5.压力试验及吹、洗设计要求:详见施工图要求 |  | m | 42 |  |  | 包工包料
| 031004014002 | 给、排水附(配)件 | 1.材质:成品管卡安装 公称直径20mm以内 |  | 个 | 10 |  |  | 包工包料
| 031004014003 | 给、排水附(配)件 | 1.材质:成品管卡安装 公称直径15mm以内 |  | 个 | 6 |  |  | 包工包料
| 031002003005 | 套管 | 1.名称、类型:穿楼板套管 2.材质:焊接钢管 3.规格:DN25 4制作、安装、除锈、刷油 5.预留孔洞及机械钻孔，填塞密封材料及堵洞 |  | 个 | 7 |  |  | 包工包料
18 | 031002001002 | 管道支架 | 1.名称:管道支吊架制作安装 2.材质:型钢 |  | kg | 34.81 |  |  | 包工包料
19 | 031201003002 | 金属结构刷油 | 1.名称:支吊架刷漆 2.油漆品种:刷防锈漆二道，再刷灰色调和漆二道 |  | kg | 34.81 |  |  | 包工包料
排水工程
20 | 031001006007 | 塑料管 | 1.安装部位:室内 2.介质:排水 3.材质、规格UPVC塑料排水DN100 4.连接形式:承插粘接 5.其他:含H型管、伸缩节、立面检查口、成品塑料管卡、管堵等 |  | m | 98.28 |  |  | 包工包料
21 | 031001006008 | 塑料管 | 1.安装部位:室内 2.介质:排水 3.材质、规格UPVC塑料排水管DN75 4.连接形式:承插粘接 5.其他:含H型管、伸缩节、立面检查口、成品塑料管卡、管堵等 |  | m | 42 |  |  | 包工包料
| 031002003006 | 套管 | 1.名称、类型:刚性防水套管（穿屋面，首层） 2.材质:焊接钢管 3.管径规格：DN100 4.制作、安装、除锈、刷油 5.预留孔洞及机械钻孔，填塞密封材料及堵洞 |  | 个 | 14 |  |  | 包工包料
| 031002003007 | 套管 | 1.名称、类型:止水节 2.材质:塑料 3.管径规格:De110 |  | 个 | 7 |  |  | 包工包料
| 031003005003 | 通气帽 | 1.规格:DN100 2.连接形式:粘接 |  | 个 | 7 |  |  | 包工包料
冷凝水系统
22 | 031001006009 | 塑料管 | 1.安装部位:室外 2.介质:空调排水管 3.材质、规格:PVC塑料管 DN32 4.连接形式:粘接 5.含成品管卡安装 |  | m | 33.6 |  |  | 包工包料
23 | 031001006010 | 塑料管 | 1.安装部位:室外 2.介质:空调排水管 3.材质、规格:PVC塑料管 DN20 4.连接形式:粘接 5.含成品管卡安装 |  | m | 9.6 |  |  | 包工包料
空调套管
30 | 031002003008 | 套管 | 1.名称:穿墙PVC套管 2.材质:塑料 3.规格:Φ80 4.其他:含所有安装辅材 |  | 个 | 20 |  |  | 包工包料
措施项目
24 | 031301017004 | 脚手架搭拆 | 1、给排水工程脚手架 |  | 项 | 1 |  |  | 包工包料
不含税总价
税金（9%）
含税总价

## 劳务分包-电气工程
老图书馆改造项目电气工程劳务分包清单与计价表
单位工程名称：电气工程 |  |  |  | 标段：矿山公园单身宿舍楼改造项目
序号 | 项目编码 | 项目名称 | 项目特征描述 |  | 计量单位 | 工程量 | 金额（元）
[7 empty] | 综合单价 | 合价 | 其中：暂估价
整个项目
防雷接地
| 030409008001 | 等电位端子箱、测试板 | 1.名称:局部等电位端子 2.包工包料 |  | 台 | 14
配电箱
1 | 030404017006 | 配电箱 | 1.名称:照明配电箱ALZ 2.规格:非标 3.端子板外部接线材质、规格:有端子、无端子外部接线、焊铜接线端子等规格详图 4.安装方式:详见图纸 5.配电箱甲供，其余所有工料机全部由劳务分包人自行负责 |  | 台 | 1
2 | 030404017007 | 配电箱 | 1.名称:一层照明配电箱1AL 2.规格:非标 3.端子板外部接线材质、规格:有端子、无端子外部接线、焊铜接线端子等规格详图 4.安装方式:详见图纸 5.配电箱甲供，其余所有工料机全部由劳务分包人自行负责 |  | 台 | 1
3 | 030404017008 | 配电箱 | 1.名称:二层照明配电箱2AL 2.规格:非标 3.端子板外部接线材质、规格:有端子、无端子外部接线、焊铜接线端子等规格详图 4.安装方式:详见图纸 5.配电箱甲供，其余所有工料机全部由劳务分包人自行负责 |  | 台 | 1
4 | 030404017009 | 配电箱 | 1.名称:照明配电箱AL1 2.规格:非标 3.端子板外部接线材质、规格:有端子、无端子外部接线、焊铜接线端子等规格详图 4.安装方式:详见图纸 5.配电箱甲供，其余所有工料机全部由劳务分包人自行负责 |  | 台 | 8
5 | 030404017010 | 配电箱 | 1.名称:照明配电箱AL2 2.规格:非标 3.端子板外部接线材质、规格:有端子、无端子外部接线、焊铜接线端子等规格详图 4.安装方式:详见图纸 5.配电箱甲供，其余所有工料机全部由劳务分包人自行负责 |  | 台 | 6
6 | 030404017011 | 配电箱 | 1.名称:集中电源应急照明箱ALE 2.规格:非标 3.端子板外部接线材质、规格:有端子、无端子外部接线、焊铜接线端子等规格详图 4.安装方式:详见图纸，箱体内衬防火岩棉 5.配电箱甲供，其余所有工料机全部由劳务分包人自行负责 |  | 台 | 1
| 030414002002 | 送配电装置系统 | 1.名称:送配电装置系统调试 2.电压等级(kV):1KV 3.包工包料 |  | 系统 | 1
开关、插座、灯具
7 | 030412004006 | 装饰灯 | 1.名称:消防应急照明灯具 HZ-ZFZC-E10W-B11 2.规格:DC36V,2W 3.安装形式:壁装2.5m 4.装饰灯甲供，其余所有工料机全部由劳务分包人自行负责 |  | 套 | 11
8 | 030412004007 | 装饰灯 | 1.名称:集中电源消防应急标志灯具-单面右/左向 2.规格:DC36V,2W 3.安装形式:底距地0.5m挂装 4.装饰灯甲供，其余所有工料机全部由劳务分包人自行负责 |  | 套 | 9
9 | 030412004008 | 装饰灯 | 1.名称:消防应急标志灯具-疏散出口 HZ-BLZC-Ⅱ1LROE1W-E 2.规格:DC36V,2W 3.安装形式:门框上方0.2m挂装 4.装饰灯甲供，其余所有工料机全部由劳务分包人自行负责 |  | 套 | 2
10 | 030412004009 | 装饰灯 | 1.名称:消防应急标志灯具-楼层 HZ-BLZC-Ⅰ1OE1W-E 2.规格:DC36V,2W 3.安装形式:门框上方0.2m挂装 4.装饰灯甲供，其余所有工料机全部由劳务分包人自行负责 |  | 套 | 2
11 | 030412001003 | 普通灯具 | 1.名称:吸顶灯 220V/1X18W 2.安装形式:吸顶 3.灯具甲供，其余所有工料机全部由劳务分包人自行负责 |  | 套 | 20
12 | 030412001004 | 普通灯具 | 1.名称:防尘防水吸顶灯 220V/1X12W 2.安装形式:吸顶 3.灯具甲供，其余所有工料机全部由劳务分包人自行负责 |  | 套 | 14
13 | 030412001005 | 普通灯具 | 1.名称:节能吸顶灯 220V/1X8W 2.安装形式:吸顶 3.灯具甲供，其余所有工料机全部由劳务分包人自行负责 |  | 套 | 25
| 030404033001 | 卫生间排气扇 | 1、名称：排气扇 2、型号：220V/12W 3.包工包料 |  | 台 | 14
14 | 030404034005 | 照明开关 | 1、名称：自息延时开关 2、型号：220V/10A 4、安装方式：吸顶 4.开关甲供，其余所有工料机全部由劳务分包人自行负责 |  | 个 | 11
15 | 030404034006 | 照明开关 | 1.名称:单联单控开关 2.材质:塑料 3.安装方式:暗装 4.开关甲供，其余所有工料机全部由劳务分包人自行负责 |  | 个 | 20
16 | 030404034007 | 照明开关 | 1.名称:三联单控开关 2.材质:塑料 3.安装方式:暗装 4.开关甲供，其余所有工料机全部由劳务分包人自行负责 |  | 个 | 14
17 | 030404035004 | 插座 | 1.名称:普通单相二孔、三孔插座 2.材质:塑料 3.安装方式:暗装 4.插座甲供，其余所有工料机全部由劳务分包人自行负责 |  | 个 | 56
18 | 030404035005 | 插座 | 1.名称:挂式空调单相三极暗装插座（安全型,带开关） 底边距地2.2m 2.材质:塑料 3.安装方式:暗装 4.插座甲供，其余所有工料机全部由劳务分包人自行负责 |  | 个 | 20
19 | 030404035006 | 插座 | 1.名称:热水器插座 底边距地2.2m 2.材质:塑料 3.安装方式:暗装 4.插座甲供，其余所有工料机全部由劳务分包人自行负责 |  | 个 | 14
20 | 030404035007 | 插座 | 1.名称:自带开关二、三孔插座(密闭型) 底边距地1.5m 2.材质:塑料 3.安装方式:暗装 4.插座甲供，其余所有工料机全部由劳务分包人自行负责 |  | 个 | 14
21 | 030411006004 | 接线盒 | 1.名称:开关、插座盒 2.材质:塑料 3.安装形式:暗装 4.包工包料 |  | 个 | 149
22 | 030411006005 | 接线盒 | 1.名称:接线盒 2.材质:塑料 3.安装形式:暗装 4.包工包料 |  | 个 | 73
23 | 030411006006 | 接线盒 | 1.名称:接线盒 2.材质:铁质 3.规格:86接线盒 4.安装形式:暗装 5.包工包料 |  | 个 | 24
电缆、桥架
24 | 030411003003 | 桥架 | 1.名称:强电桥架 2.规格：100*100 3.含桥架支撑架制作安装 4.桥架甲供，其余所有工料机全部由劳务分包人自行负责 |  | m | 69
25 | 030408001004 | 电力电缆 | 1.名称:电力电缆 2.型号:WDZB-YJY 3.规格:4X35+1X16 4.材质:铜 5.敷设方式、部位:综合 6.电压等级(kV):1KV 7.电缆甲供，其余所有工料机全部由劳务分包人自行负责 |  | m | 30
26 | 030408001005 | 电力电缆 | 1.名称:电力电缆 2.型号:WDZB-YJY-5X16 3.规格:5*16 4.材质:铜 5.敷设方式、部位:综合 6.电压等级(kV):1KV 7.电缆甲供，其余所有工料机全部由劳务分包人自行负责 |  | m | 6
27 | 030408006004 | 电力电缆头 | 1.名称:电缆头 2.规格:4X35+1X16 3.材质、类型:铜 4.电压等级（kV):1KV 5.包工包料 |  | 个 | 2
28 | 030408006005 | 电力电缆头 | 1.名称:电缆头 2.规格:5*16mm2以内 3.材质、类型:铜 4.电压等级（kV):1KV 5.包工包料 |  | 个 | 4
配管配线
31 | 030411004005 | 配线 | 1.名称:线槽穿线 2.配线形式:照明 3.型号:WDZ-BYJ 4.规格:2.5mm2 5.材质:铜 6.配线部位:室内 7.电线甲供，其余所有工料机全部由劳务分包人自行负责 |  | m | 1563.6
32 | 030411004006 | 配线 | 1.名称:管内穿线 2.配线形式:照明 3.型号:WDZN-BYJ 4.规格:2.5mm2 5.材质:铜 6.配线部位:室内 7.电线甲供，其余所有工料机全部由劳务分包人自行负责 |  | m | 136
33 | 030411004007 | 配线 | 1.名称:线槽穿线 2.配线形式:照明 3.型号:WDZN-BYJ 4.规格:4mm2 5.材质:铜 6.配线部位:室内 7.电线甲供，其余所有工料机全部由劳务分包人自行负责 |  | m | 1968
| 030411004008 | 配线 | 1.名称:线槽穿线 2.配线形式:动力 3.型号:WDZ-BYJ 4.规格:10mm2 5.材质:铜 6.配线部位:室内 7.电线甲供，其余所有工料机全部由劳务分包人自行负责 |  | m | 622.8
34 | 030411002002 | 线槽 | 1.名称:塑料线槽敷设 2.规格:20*15 3.包工包料 |  | m | 1177.2
35 | 030411001007 | 配管 | 1.名称:镀锌钢管 2.材质:镀锌钢管 3.规格:SC20 4.配置形式:明敷 5.包工包料 |  | m | 68
36 | 030411001008 | 配管 | 1.名称:塑料管 2.材质:塑料管 3.规格:PC32 4.配置形式:明敷 5.包工包料 |  | m | 37
| 030411001009 | 配管 | 1.名称:镀锌钢管 2.材质:镀锌钢管 3.规格:SC65 4.配置形式:暗敷 5.包工包料 |  | m | 30
措施项目
37 | 031301017002 | 脚手架搭拆 | 1.电气工程脚手架 2.包工包料 |  | 项 | 1
不含税总价
税金（9%）
含税总价

## 劳务分包-弱电工程
矿山公园单身宿舍楼改造项目劳务分包清单与计价表
单位工程名称：弱电工程 |  |  |  | 标段：矿山公园单身宿舍楼改造项目
序号 | 项目编码 | 项目名称 | 项目特征描述 |  | 计量单位 | 工程量 | 金额（元）
[7 empty] | 综合单价 | 合价 | 其中：暂估价
整个项目
网络、电话、电视系统
1 | 030502003003 | 分线接线箱（盒） | 1.名称:电信设备箱（光纤配线架） |  | 个 | 2 |  |  | 包工包料
2 | 030502003004 | 分线接线箱（盒） | 1.名称:电视前端箱 2.材质:钢制 3.规格:半周长(700mm以内)，含放大器、分配器等配套附件（含高能试验型的电涌保护器） 4.安装方式:明装 （未尽部分详见施工图纸及技术方案） |  | 个 | 1 |  |  | 包工包料
3 | 030404017012 | 配电箱 | 1.名称:弱电配电箱DH 嵌墙安装，底边距地0.5m |  | 台 | 14 |  |  | 包工包料
4 | 030505013002 | 分配网络 | 1.名称:四分配器 2.安装方式:明装 |  | 个 | 2 |  |  | 包工包料
5 | 030411003004 | 桥架 | 1.名称:弱电桥架 2.规格：100*100 3.含桥架支撑架制作安装 |  | m | 64 |  |  | 包工包料
6 | 030502012002 | 信息插座 | 1.名称:网络插座 2.规格:86*86 3.安装方式:暗装 4.底盒材质、规格:86*86 |  | 个 | 20 |  |  | 包工包料
7 | 030502004003 | 电视、电话插座 | 1.名称:电话插座 2.安装方式:暗装 3.底盒材质、规格:86*86 |  | 个 | 20 |  |  | 包工包料
8 | 030502004004 | 电视、电话插座 | 1.名称:电视插座 2.安装方式:暗装 3.底盒材质、规格:86*86 |  | 个 | 20 |  |  | 包工包料
9 | 030411001010 | 配管 | 1.名称:塑料管 2.材质:塑料 3.规格:PC20 |  | m | 354 |  |  | 包工包料
10 | 030411001011 | 配管 | 1.名称:塑料管 2.材质:塑料 3.规格:PC25 |  | m | 100 |  |  | 包工包料
11 | 030502007006 | 通信线 | 1.名称:通信线 2.规格:2芯单模光纤 3.安装方式:管/暗槽内穿放 |  | m | 444 |  |  | 包工包料
12 | 030411001012 | 配管 | 1.名称:钢管 2.材质:焊接钢管 3.规格:SC50 |  | m | 200 |  |  | 包工包料
13 | 030502007007 | 网络线 | 1.名称:网络线 2.规格:UTP6 3.安装方式:管/暗槽内穿放 |  | m | 118 |  |  | 包工包料
14 | 030502007008 | 网络线 | 1.名称:电话线 2.规格: RVS-2×1.5 3.安装方式:管/暗槽内穿放 |  | m | 118 |  |  | 包工包料
15 | 030505005003 | 射频同轴电缆 | 1.名称:同轴电缆 2.规格:SYWV-75-5 3.敷设方式:穿管 |  | m | 118 |  |  | 包工包料
16 | 030505005004 | 射频同轴电缆 | 1.名称:同轴电缆 2.规格:SYWV-75-7 3.敷设方式:综合 |  | m | 30 |  |  | 包工包料
17 | 030413002002 | 凿（压)槽 | 1.名称:凿槽 2.填充(恢复)方式:水泥砂浆 |  | m | 28 |  |  | 包工包料
视频监控
18 | 030502010002 | 配线架 | 1.名称:1x24口模块式配线架 2.参数:1U高度标准19英寸机架式，可支持LC/FC/SC/ST/单双工不同类型的光纤适配器；光纤芯数：12，含对应的光纤适配器 3.其他:含所有安装辅材 |  | 个 | 1 |  |  | 包工包料
19 | 030411001013 | 配管 | 1.名称:塑料管 2.材质:塑料 3.规格:PC20 |  | m | 12 |  |  | 包工包料
20 | 030502007009 | 通信线 | 1.名称:通信线 2.规格:四芯光纤 3.安装方式:管/暗槽内穿放 |  | m | 50 |  |  | 包工包料
21 | 030502007010 | 网络线 | 1.名称:网络线 2.规格: UTP-6e 3.安装方式:管/暗槽内穿放 |  | m | 97 |  |  | 包工包料
22 | 030411004009 | 配线 | 1.名称:电源线 2.规格:BV2x1.5 3.安装方式:管内穿放 |  | m | 194 |  |  | 包工包料
23 | 030507008002 | 枪式摄像机 | 1.名称:枪式摄像机 2.参数:800W像素 3.安装方式:挂墙明装 H=3000mm 4.其他:含所有安装辅材 |  | 台 | 6 |  |  | 包工包料
措施项目
24 | 031301017003 | 脚手架搭拆 | 1、弱电工程脚手架 |  | 项 | 1 |  |  | 包工包料
不含税总价
税金（9%）
含税总价